## Bill of Materials-RD5285_FOC
Fitted | Manufacturer | MFG Part Number | Part Description | Quantity | Designator | DK Part Number | Value
Fitted | Kemet | C0603C105K3RACTU | CAP CER 1UF 25V 10% X7R 0603 | 1 | C1 | 399-7376-1-ND | 1 uF
Fitted | Yageo | CC0603KRX7R9BB224 | CAP CER 0.22UF 50V X7R 0603 | 1 | C2 | 311-3374-1-ND | 220 nF
Fitted | Kemet | C0603C225K4PACTU | CAP CER 2.2UF 16V X5R 0603 | 3 | C3, C5, C35 | 399-7886-1-ND | 2.2 uF
Fitted | Taiyo Yuden | UMK107AB7105KA-T | CAP CER 1UF 50V X7R 0603 | 3 | C4, C7, C21 | 587-3247-1-ND | 1 uF
Fitted | Yageo | CC0603KRX7R9BB332 | CAP CER 3300PF 50V 10% X7R 0603 | 1 | C6 | 311-1082-1-ND | 3300 pF
Fitted | TDK Corporation | CGB3B1X5R1A475K055AC | CAP CER 4.7UF 10V X5R 0603 | 1 | C8 | 445-7482-1-ND | 4.7 uF
Fitted | Yageo, Yageo, Yageo, [NoValue], [NoValue], Yageo, Yageo, Yageo, Yageo, Yageo, Yageo, Yageo |  |  | 12 | C9, C10, C12, J1, J2, R2, R3, R4, R8, R9, R10, R11 |  | 1000 pf, 1000 pf, 1000 pf, Header, Header, 100, 4.3K, 0, 4.3K, 4.3K, 100, 100
Fitted | Yageo | CC0603KRX7R8BB104 | CAP CER 0.1UF 25V 10% X7R 0603 | 1 | C11 | 311-1341-1-ND | 0.1 uF
Fitted | Nichicon | UVZ1H221MPD1TD | CAP ALUM 220UF 20% 50V RADIAL | 1 | C18 | 493-13467-1-ND | 220 uF
Fitted | Murata | GCM188R71H104KA57D | CAP CER 0.1UF 50V X7R 0603 | 1 | C22 | 490-4779-1-ND | 0.1 uF
Fitted | Kingbright | APT1608SGC | LED GREEN CLEAR 0603 SMD | 1 | D1 | 754-1121-1-ND | LED GREEN
Fitted | Molex | 0022284050 | CONN HEADER VERT 5POS 2.54MM | 1 | J3 | WM50014-05-ND | Header
Fitted | Molex | 0022284030 | CONN HEADER VERT 3POS 2.54MM | 1 | J4 | WM50014-03-ND | Header
Fitted | Yageo | RC0603JR-07100RL | RES 100 OHM 1/10W 5% 0603 SMD | 2 | R1, R6 | 311-100GRCT-ND | 100
Fitted | Bourns Inc. | CRM2512-FX-R200ELF | RES 0.2 OHM 1% 2W 2512 | 1 | R5 | CRM2512-FX-R200ELFCT-ND | 0.2
Fitted | Yageo | RC0603JR-073K3L | RES SMD 3.3K OHM 5% 1/10W 0603 | 1 | R7 | 311-3.3KGRCT-ND | 3.3K
Fitted | Qorvo | PAC5285 | Motor Driver / MCU | 1 | U1 | N/A | MCU